## 22BY28
Frequency (Hz) | Amplitude (Ohm) | Phase Angle (deg) | Real (Ohm) | Imaginary (Ohm)
190100 | 9.3211 | 69.729 | 3.2294 | 8.7438
190200 | 9.9027 | 69.474 | 3.4722 | 9.274
190300 | 10.501 | 69.243 | 3.7218 | 9.8196
190400 | 11.152 | 68.91 | 4.0128 | 10.405
190500 | 11.851 | 68.224 | 4.3966 | 11.006
190600 | 12.533 | 67.098 | 4.8771 | 11.545
190700 | 13.138 | 65.881 | 5.3686 | 11.991
190800 | 13.727 | 64.883 | 5.8269 | 12.429
190900 | 14.391 | 63.879 | 6.3361 | 12.921
191000 | 15.123 | 62.429 | 6.9997 | 13.406
191100 | 15.817 | 60.344 | 7.8264 | 13.746
191200 | 16.379 | 57.8 | 8.7279 | 13.86
191300 | 16.753 | 54.783 | 9.6611 | 13.687
191400 | 16.712 | 51.438 | 10.418 | 13.068
191500 | 16.139 | 49.107 | 10.565 | 12.2
191600 | 15.442 | 49.098 | 10.111 | 11.671
191700 | 15.103 | 50.77 | 9.5515 | 11.699
191800 | 15.165 | 52.702 | 9.1897 | 12.064
191900 | 15.502 | 54.197 | 9.0686 | 12.572
192000 | 16.016 | 54.884 | 9.213 | 13.101
192100 | 16.535 | 54.455 | 9.6122 | 13.454
192200 | 16.807 | 53.187 | 10.071 | 13.456
192300 | 16.691 | 51.823 | 10.317 | 13.121
192400 | 16.195 | 51.301 | 10.126 | 12.64
192500 | 15.563 | 52.504 | 9.473 | 12.347
192600 | 15.131 | 55.453 | 8.5805 | 12.463
192700 | 15.122 | 59.334 | 7.7125 | 13.007
192800 | 15.526 | 62.962 | 7.058 | 13.829
192900 | 16.163 | 65.804 | 6.6246 | 14.743
193000 | 16.896 | 67.992 | 6.3316 | 15.665
193100 | 17.682 | 69.766 | 6.1153 | 16.591
193200 | 18.521 | 71.239 | 5.9566 | 17.537
193300 | 19.409 | 72.446 | 5.8539 | 18.505
193400 | 20.34 | 73.453 | 5.7928 | 19.498
193500 | 21.344 | 74.271 | 5.7861 | 20.545
193600 | 22.415 | 74.758 | 5.8929 | 21.627
193700 | 23.467 | 74.897 | 6.1144 | 22.656
193800 | 24.437 | 74.888 | 6.3708 | 23.592
193900 | 25.334 | 74.898 | 6.6004 | 24.46
194000 | 26.184 | 75.031 | 6.7635 | 25.296
194100 | 27.049 | 75.343 | 6.8443 | 26.169
194200 | 27.991 | 75.76 | 6.8854 | 27.131
194300 | 29.028 | 76.174 | 6.9367 | 28.187
194400 | 30.15 | 76.521 | 7.0277 | 29.319
194500 | 31.331 | 76.755 | 7.1782 | 30.498
194600 | 32.525 | 76.909 | 7.3667 | 31.68
194700 | 33.721 | 77.088 | 7.535 | 32.869
194800 | 34.976 | 77.363 | 7.6521 | 34.129
194900 | 36.364 | 77.681 | 7.7584 | 35.527
195000 | 37.912 | 77.939 | 7.9215 | 37.075
195100 | 39.609 | 78.069 | 8.1884 | 38.753
195200 | 41.44 | 78.029 | 8.5952 | 40.539
195300 | 43.38 | 77.78 | 9.1819 | 42.398
195400 | 45.379 | 77.283 | 9.9893 | 44.266
195500 | 47.314 | 76.523 | 11.027 | 46.011
195600 | 49.013 | 75.655 | 12.143 | 47.485
195700 | 50.478 | 74.968 | 13.092 | 48.751
195800 | 51.882 | 74.565 | 13.808 | 50.01
195900 | 53.34 | 74.431 | 14.316 | 51.383
196000 | 54.993 | 74.542 | 14.657 | 53.003
196100 | 56.99 | 74.752 | 14.989 | 54.984
196200 | 59.318 | 74.838 | 15.515 | 57.254
196300 | 61.775 | 74.774 | 16.224 | 59.607
196400 | 64.348 | 74.756 | 16.919 | 62.084
196500 | 67.276 | 74.776 | 17.666 | 64.915
196600 | 70.629 | 74.656 | 18.69 | 68.111
196700 | 74.356 | 74.3 | 20.121 | 71.582
196800 | 78.356 | 73.628 | 22.086 | 75.179
196900 | 82.382 | 72.647 | 24.571 | 78.632
197000 | 86.222 | 71.515 | 27.338 | 81.774
197100 | 89.855 | 70.401 | 30.141 | 84.649
197200 | 93.309 | 69.436 | 32.774 | 87.364
197300 | 96.807 | 68.8 | 35.008 | 90.256
197400 | 100.9 | 68.499 | 36.981 | 93.877
197500 | 106.11 | 68.292 | 39.246 | 98.58
197600 | 112.62 | 67.799 | 42.556 | 104.27
197700 | 120.05 | 66.697 | 47.491 | 110.26
197800 | 127.39 | 65.012 | 53.812 | 115.46
197900 | 133.95 | 63.227 | 60.34 | 119.59
198000 | 140.16 | 61.78 | 66.273 | 123.5
198100 | 146.98 | 60.855 | 71.583 | 128.37
198200 | 155.96 | 60.326 | 77.212 | 135.51
198300 | 168.44 | 59.643 | 85.127 | 145.34
198400 | 184.72 | 58.204 | 97.327 | 156.99
198500 | 204.39 | 55.668 | 115.27 | 168.78
198600 | 226.75 | 51.857 | 140.05 | 178.34
198700 | 250.47 | 46.661 | 171.9 | 182.17
198800 | 273 | 40.056 | 208.96 | 175.68
198900 | 290.37 | 32.359 | 245.28 | 155.41
199000 | 299.85 | 24.269 | 273.36 | 123.25
199100 | 301.27 | 16.404 | 289.01 | 85.083
199200 | 296.12 | 9.1317 | 292.37 | 46.996
199300 | 285.39 | 2.6392 | 285.09 | 13.141
199400 | 270.78 | -2.4814 | 270.53 | -11.724
199500 | 257.16 | -5.9792 | 255.76 | -26.788
199600 | 247.59 | -8.3345 | 244.98 | -35.889
199700 | 243.23 | -10.231 | 239.36 | -43.201
199800 | 243.34 | -12.51 | 237.56 | -52.708
199900 | 245.11 | -15.64 | 236.04 | -66.078
200000 | 246.11 | -19.515 | 231.97 | -82.212
200100 | 245.16 | -23.859 | 224.21 | -99.164
200200 | 242.35 | -28.496 | 212.99 | -115.63
200300 | 236.87 | -33.524 | 197.47 | -130.82
200400 | 227.38 | -38.511 | 177.92 | -141.59
200500 | 215.3 | -42.966 | 157.55 | -146.74
200600 | 201.94 | -46.814 | 138.2 | -147.24
200700 | 187.99 | -49.89 | 121.11 | -143.77
200800 | 174.71 | -52.027 | 107.5 | -137.73
200900 | 163.29 | -53.368 | 97.432 | -131.04
201000 | 153.83 | -54.251 | 89.873 | -124.85
201100 | 145.98 | -54.834 | 84.074 | -119.33
201200 | 139.68 | -55.256 | 79.606 | -114.78
201300 | 134.76 | -55.735 | 75.873 | -111.37
201400 | 130.88 | -56.541 | 72.158 | -109.19
201500 | 127.08 | -57.943 | 67.45 | -107.71
201600 | 122.08 | -59.719 | 61.558 | -105.42
201700 | 115.8 | -61.178 | 55.824 | -101.45
201800 | 109.34 | -61.926 | 51.455 | -96.471
201900 | 103.65 | -62.053 | 48.578 | -91.564
202000 | 99.038 | -61.94 | 46.587 | -87.397
202100 | 95.118 | -61.959 | 44.716 | -83.952
202200 | 91.203 | -62.183 | 42.561 | -80.664
202300 | 86.921 | -62.305 | 40.398 | -76.963
202400 | 82.513 | -61.971 | 38.774 | -72.835
202500 | 78.439 | -61.047 | 37.972 | -68.636
202600 | 75.091 | -59.601 | 37.997 | -64.768
202700 | 72.691 | -57.905 | 38.622 | -61.581
202800 | 71.203 | -56.306 | 39.5 | -59.241
202900 | 70.457 | -55.212 | 40.198 | -57.865
203000 | 69.745 | -55.018 | 39.987 | -57.145
203100 | 68.157 | -55.356 | 38.745 | -56.073
203200 | 65.736 | -55.492 | 37.241 | -54.169
203300 | 62.962 | -55.173 | 35.957 | -51.685
203400 | 60.066 | -54.304 | 35.048 | -48.781
203500 | 57.413 | -52.759 | 34.744 | -45.707
203600 | 55.376 | -50.837 | 34.972 | -42.936
203700 | 53.871 | -49.148 | 35.237 | -40.749
203800 | 52.16 | -48.131 | 34.813 | -38.843
203900 | 49.366 | -47.099 | 33.605 | -36.162
204000 | 45.747 | -44.59 | 32.579 | -32.116
204100 | 42.377 | -39.723 | 32.594 | -27.082
204200 | 40.259 | -32.496 | 33.955 | -21.629
204300 | 40.256 | -23.772 | 36.841 | -16.227
204400 | 42.954 | -15.674 | 41.357 | -11.605
204500 | 47.864 | -10.517 | 47.06 | -8.7368
204600 | 53.25 | -8.9367 | 52.604 | -8.272
204700 | 56.905 | -9.5485 | 56.116 | -9.4395
204800 | 57.981 | -9.7363 | 57.146 | -9.8054
204900 | 58.207 | -7.7107 | 57.681 | -7.8097
205000 | 59.841 | -4.1548 | 59.684 | -4.3355
205100 | 63.246 | -0.96183 | 63.237 | -1.0617
205200 | 67.091 | 1.4217 | 67.071 | 1.6645
205300 | 71.251 | 4.0544 | 71.073 | 5.0377
205400 | 76.974 | 6.814 | 76.43 | 9.1327
205500 | 84.58 | 9.1267 | 83.509 | 13.416
205600 | 94.856 | 10.798 | 93.177 | 17.77
205700 | 108.74 | 10.797 | 106.82 | 20.371
205800 | 124.97 | 8.2508 | 123.68 | 17.934
205900 | 140.46 | 3.2727 | 140.23 | 8.0189
206000 | 150.89 | -3.2567 | 150.65 | -8.5722
206100 | 153.16 | -9.2766 | 151.15 | -24.689
206200 | 150.75 | -12.577 | 147.13 | -32.825
206300 | 151.04 | -13.164 | 147.07 | -34.396
206400 | 157.69 | -13.145 | 153.55 | -35.859
206500 | 169.39 | -14.242 | 164.19 | -41.673
206600 | 183.85 | -16.893 | 175.92 | -53.424
206700 | 199.23 | -21.179 | 185.77 | -71.979
206800 | 212.87 | -27.087 | 189.52 | -96.927
206900 | 220.87 | -34.27 | 182.53 | -124.37
207000 | 220.09 | -41.609 | 164.56 | -146.15
207100 | 212.41 | -47.799 | 142.68 | -157.35
207200 | 202.37 | -52.433 | 123.38 | -160.4
207300 | 192.89 | -55.785 | 108.46 | -159.51
207400 | 185.17 | -58.291 | 97.325 | -157.53
207500 | 179.33 | -60.395 | 88.592 | -155.92
207600 | 174.85 | -62.41 | 80.979 | -154.96
207700 | 171.28 | -64.491 | 73.761 | -154.58
207800 | 167.98 | -66.851 | 66.035 | -154.45
207900 | 163.82 | -69.41 | 57.613 | -153.35
208000 | 158.64 | -71.828 | 49.476 | -150.73
208100 | 152.95 | -73.925 | 42.351 | -146.97
208200 | 147.22 | -75.64 | 36.513 | -142.62
208300 | 141.9 | -77.036 | 31.834 | -138.28
208400 | 137.02 | -78.271 | 27.853 | -134.16
208500 | 132.31 | -79.369 | 24.409 | -130.04
208600 | 127.81 | -80.254 | 21.635 | -125.96
208700 | 123.69 | -80.949 | 19.459 | -122.15
208800 | 119.97 | -81.539 | 17.652 | -118.67
208900 | 116.5 | -82.07 | 16.073 | -115.38
209000 | 113.19 | -82.496 | 14.781 | -112.22
209100 | 110.1 | -82.792 | 13.815 | -109.23
209200 | 107.29 | -82.973 | 13.126 | -106.49
209300 | 104.8 | -83.071 | 12.643 | -104.03
209400 | 102.62 | -83.132 | 12.271 | -101.88
209500 | 100.69 | -83.219 | 11.889 | -99.988
209600 | 98.881 | -83.346 | 11.458 | -98.214
209700 | 97.135 | -83.454 | 11.073 | -96.501
209800 | 95.516 | -83.535 | 10.755 | -94.909
209900 | 94.011 | -83.62 | 10.446 | -93.429
210000 | 92.563 | -83.7 | 10.157 | -92.004
210100 | 91.19 | -83.741 | 9.9425 | -90.647
210200 | 89.956 | -83.754 | 9.787 | -89.422
210300 | 88.845 | -83.79 | 9.6111 | -88.324
210400 | 87.785 | -83.85 | 9.4048 | -87.279
210500 | 86.772 | -83.899 | 9.222 | -86.281
210600 | 85.846 | -83.946 | 9.0532 | -85.367
210700 | 84.984 | -84.01 | 8.8688 | -84.52
210800 | 84.173 | -84.065 | 8.7041 | -83.722
210900 | 83.502 | -84.111 | 8.568 | -83.061
211000 | 82.997 | -84.253 | 8.3106 | -82.58
211100 | 82.49 | -84.564 | 7.814 | -82.119
211200 | 81.818 | -84.98 | 7.1596 | -81.505
211300 | 80.964 | -85.392 | 6.5039 | -80.702
211400 | 80.008 | -85.737 | 5.9469 | -79.787
211500 | 79.032 | -86.014 | 5.4932 | -78.841
211600 | 78.061 | -86.239 | 5.1199 | -77.893
211700 | 77.109 | -86.412 | 4.8253 | -76.958
211800 | 76.208 | -86.539 | 4.6002 | -76.069
211900 | 75.37 | -86.65 | 4.4039 | -75.241
212000 | 74.57 | -86.763 | 4.2101 | -74.451
212100 | 73.788 | -86.877 | 4.0205 | -73.678
212200 | 73.019 | -86.982 | 3.8441 | -72.917
212300 | 72.266 | -87.076 | 3.6859 | -72.172
212400 | 71.533 | -87.163 | 3.5405 | -71.445
212500 | 70.809 | -87.242 | 3.4073 | -70.727
212600 | 70.096 | -87.305 | 3.2962 | -70.018
212700 | 69.404 | -87.345 | 3.2146 | -69.33
212800 | 68.75 | -87.373 | 3.1512 | -68.678
212900 | 68.127 | -87.405 | 3.084 | -68.058
213000 | 67.518 | -87.445 | 3.0095 | -67.45
213100 | 66.913 | -87.485 | 2.936 | -66.848
213200 | 66.313 | -87.519 | 2.8703 | -66.251
213300 | 65.721 | -87.545 | 2.8148 | -65.661
213400 | 65.136 | -87.562 | 2.771 | -65.077
213500 | 64.562 | -87.567 | 2.7408 | -64.504
213600 | 64 | -87.564 | 2.7197 | -63.942
213700 | 63.443 | -87.556 | 2.7056 | -63.386
213800 | 62.887 | -87.532 | 2.7077 | -62.829
213900 | 62.339 | -87.485 | 2.7359 | -62.279
214000 | 61.811 | -87.413 | 2.7898 | -61.748
214100 | 61.303 | -87.329 | 2.8565 | -61.237
214200 | 60.805 | -87.228 | 2.9404 | -60.734
214300 | 60.32 | -87.092 | 3.0597 | -60.242
214400 | 59.872 | -86.913 | 3.2238 | -59.785
214500 | 59.487 | -86.699 | 3.4258 | -59.389
214600 | 59.195 | -86.473 | 3.6415 | -59.082
214700 | 59.002 | -86.296 | 3.8113 | -58.878
214800 | 58.846 | -86.227 | 3.8722 | -58.719
214900 | 58.638 | -86.238 | 3.847 | -58.512
215000 | 58.362 | -86.255 | 3.8122 | -58.237
215100 | 58.053 | -86.231 | 3.816 | -57.928
215200 | 57.759 | -86.158 | 3.8704 | -57.629
215300 | 57.514 | -86.057 | 3.9546 | -57.378
215400 | 57.333 | -85.96 | 4.0388 | -57.19
215500 | 57.208 | -85.908 | 4.0824 | -57.062
215600 | 57.105 | -85.915 | 4.0676 | -56.96
215700 | 57.017 | -85.981 | 3.9958 | -56.877
215800 | 56.924 | -86.141 | 3.8314 | -56.795
215900 | 56.748 | -86.39 | 3.5736 | -56.635
216000 | 56.454 | -86.649 | 3.3002 | -56.357
216100 | 56.078 | -86.861 | 3.0703 | -55.994
216200 | 55.655 | -87.016 | 2.8975 | -55.58
216300 | 55.205 | -87.107 | 2.7865 | -55.134
216400 | 54.744 | -87.128 | 2.743 | -54.675
216500 | 54.291 | -87.073 | 2.772 | -54.221
216600 | 53.874 | -86.939 | 2.8767 | -53.797
216700 | 53.527 | -86.737 | 3.0465 | -53.44
216800 | 53.279 | -86.507 | 3.2465 | -53.18
216900 | 53.132 | -86.308 | 3.4212 | -53.021
217000 | 53.044 | -86.194 | 3.5208 | -52.927
217100 | 52.954 | -86.166 | 3.541 | -52.835
217200 | 52.828 | -86.177 | 3.5226 | -52.711
217300 | 52.685 | -86.188 | 3.5024 | -52.568
217400 | 52.545 | -86.203 | 3.4798 | -52.429
217500 | 52.413 | -86.225 | 3.451 | -52.299
217600 | 52.305 | -86.267 | 3.4055 | -52.194
217700 | 52.207 | -86.371 | 3.3046 | -52.102
217800 | 52.069 | -86.533 | 3.1484 | -51.973
217900 | 51.88 | -86.712 | 2.9752 | -51.795
218000 | 51.652 | -86.9 | 2.7935 | -51.576
218100 | 51.37 | -87.088 | 2.6098 | -51.303
218200 | 51.03 | -87.239 | 2.4586 | -50.971
218300 | 50.664 | -87.323 | 2.3659 | -50.609
218400 | 50.302 | -87.345 | 2.3305 | -50.248
218500 | 49.968 | -87.321 | 2.3354 | -49.914
218600 | 49.665 | -87.289 | 2.349 | -49.609
218700 | 49.363 | -87.268 | 2.3526 | -49.307
218800 | 49.038 | -87.237 | 2.3635 | -48.981
218900 | 48.689 | -87.159 | 2.4133 | -48.629
219000 | 48.338 | -87.003 | 2.5277 | -48.272
219100 | 48.025 | -86.754 | 2.7193 | -47.948
219200 | 47.797 | -86.434 | 2.9729 | -47.705
219300 | 47.688 | -86.109 | 3.2358 | -47.578
219400 | 47.678 | -85.875 | 3.4298 | -47.554
219500 | 47.684 | -85.774 | 3.5142 | -47.554
219600 | 47.636 | -85.756 | 3.5256 | -47.505
219700 | 47.52 | -85.74 | 3.5301 | -47.389
219800 | 47.37 | -85.668 | 3.5785 | -47.235
219900 | 47.233 | -85.524 | 3.6862 | -47.089
220000 | 47.147 | -85.317 | 3.8489 | -46.99