## 28BY28
Frequency (Hz) | Amplitude (Ohm) | Phase Angle (deg) | Real (Ohm) | Imaginary (Ohm)
190100 | 7.1339 | 59.2 | 3.6528 | 6.1277
190200 | 7.4896 | 59.224 | 3.8323 | 6.4349
190300 | 7.7876 | 59.625 | 3.9379 | 6.7186
190400 | 8.1113 | 60.569 | 3.9856 | 7.0645
190500 | 8.5048 | 61.58 | 4.0477 | 7.4798
190600 | 8.9493 | 62.386 | 4.1481 | 7.9298
190700 | 9.4231 | 62.932 | 4.288 | 8.3909
190800 | 9.9056 | 63.298 | 4.4511 | 8.8493
190900 | 10.403 | 63.599 | 4.6255 | 9.3177
191000 | 10.94 | 63.845 | 4.8225 | 9.8201
191100 | 11.55 | 63.828 | 5.0943 | 10.366
191200 | 12.207 | 63.227 | 5.4987 | 10.898
191300 | 12.83 | 61.9 | 6.0432 | 11.318
191400 | 13.288 | 59.95 | 6.6538 | 11.502
191500 | 13.45 | 58.052 | 7.1172 | 11.413
191600 | 13.406 | 57.171 | 7.2678 | 11.265
191700 | 13.408 | 57.271 | 7.2492 | 11.279
191800 | 13.478 | 57.512 | 7.2392 | 11.368
191900 | 13.479 | 57.993 | 7.1443 | 11.43
192000 | 13.491 | 59.277 | 6.8923 | 11.598
192100 | 13.681 | 61.031 | 6.6262 | 11.969
192200 | 14.028 | 62.462 | 6.4853 | 12.438
192300 | 14.361 | 63.474 | 6.4137 | 12.849
192400 | 14.623 | 64.616 | 6.2687 | 13.211
192500 | 14.899 | 66.197 | 6.0129 | 13.631
192600 | 15.286 | 68.149 | 5.6894 | 14.188
192700 | 15.866 | 70.149 | 5.3877 | 14.923
192800 | 16.619 | 71.708 | 5.2159 | 15.779
192900 | 17.425 | 72.732 | 5.1726 | 16.64
193000 | 18.215 | 73.476 | 5.1805 | 17.463
193100 | 18.999 | 74.158 | 5.1866 | 18.277
193200 | 19.818 | 74.809 | 5.1929 | 19.125
193300 | 20.681 | 75.361 | 5.2265 | 20.009
193400 | 21.567 | 75.813 | 5.2857 | 20.909
193500 | 22.473 | 76.236 | 5.3469 | 21.828
193600 | 23.423 | 76.655 | 5.4066 | 22.791
193700 | 24.437 | 77.061 | 5.4718 | 23.816
193800 | 25.55 | 77.406 | 5.5708 | 24.935
193900 | 26.763 | 77.544 | 5.7726 | 26.134
194000 | 27.997 | 77.424 | 6.0959 | 27.326
194100 | 29.195 | 77.204 | 6.4661 | 28.47
194200 | 30.399 | 76.975 | 6.8511 | 29.617
194300 | 31.619 | 76.677 | 7.2861 | 30.768
194400 | 32.815 | 76.327 | 7.7565 | 31.885
194500 | 33.968 | 75.994 | 8.2207 | 32.958
194600 | 35.07 | 75.775 | 8.6176 | 33.995
194700 | 36.19 | 75.798 | 8.879 | 35.084
194800 | 37.47 | 76.033 | 9.0437 | 36.362
194900 | 39.01 | 76.285 | 9.2491 | 37.897
195000 | 40.798 | 76.337 | 9.6371 | 39.643
195100 | 42.734 | 76.066 | 10.291 | 41.477
195200 | 44.648 | 75.491 | 11.186 | 43.224
195300 | 46.42 | 74.862 | 12.122 | 44.81
195400 | 48.204 | 74.362 | 12.994 | 46.42
195500 | 50.093 | 73.806 | 13.971 | 48.106
195600 | 51.895 | 73.191 | 15.007 | 49.678
195700 | 53.645 | 72.818 | 15.847 | 51.251
195800 | 55.676 | 72.663 | 16.591 | 53.146
195900 | 58.065 | 72.404 | 17.553 | 55.348
196000 | 60.599 | 71.938 | 18.789 | 57.613
196100 | 63.158 | 71.458 | 20.085 | 59.88
196200 | 65.996 | 71.097 | 21.381 | 62.437
196300 | 69.369 | 70.591 | 23.051 | 65.427
196400 | 73.071 | 69.672 | 25.385 | 68.52
196500 | 76.715 | 68.433 | 28.2 | 71.344
196600 | 80.292 | 67.161 | 31.165 | 73.997
196700 | 84.109 | 65.837 | 34.429 | 76.74
196800 | 88.114 | 64.247 | 38.285 | 79.362
196900 | 91.888 | 62.406 | 42.563 | 81.436
197000 | 95.266 | 60.632 | 46.719 | 83.024
197100 | 98.713 | 59.074 | 50.731 | 84.68
197200 | 102.48 | 57.524 | 55.028 | 86.455
197300 | 106.44 | 55.966 | 59.574 | 88.21
197400 | 111.07 | 54.414 | 64.631 | 90.324
197500 | 116.62 | 52.337 | 71.254 | 92.315
197600 | 121.72 | 49.334 | 79.318 | 92.327
197700 | 124.48 | 45.966 | 86.527 | 89.495
197800 | 124.92 | 43.342 | 90.85 | 85.738
197900 | 125.1 | 41.984 | 92.99 | 83.683
198000 | 127.04 | 41.517 | 95.125 | 84.21
198100 | 131.65 | 41.047 | 99.29 | 86.455
198200 | 137.96 | 39.711 | 106.13 | 88.142
198300 | 143.63 | 37.625 | 113.76 | 87.685
198400 | 148.21 | 35.725 | 120.32 | 86.539
198500 | 153.89 | 34.366 | 127.03 | 86.864
198600 | 162.67 | 32.777 | 136.77 | 88.067
198700 | 173.9 | 29.973 | 150.65 | 86.882
198800 | 184.69 | 25.591 | 166.57 | 79.776
198900 | 191.25 | 20.28 | 179.39 | 66.29
199000 | 193.39 | 15.326 | 186.51 | 51.115
199100 | 194.4 | 10.993 | 190.83 | 37.072
199200 | 195.23 | 6.5955 | 193.94 | 22.424
199300 | 194.08 | 1.8405 | 193.98 | 6.2335
199400 | 189.14 | -2.8926 | 188.89 | -9.5445
199500 | 180.48 | -6.7956 | 179.21 | -21.356
199600 | 170.14 | -9.1624 | 167.96 | -27.091
199700 | 161.28 | -9.6335 | 159.01 | -26.99
199800 | 156.57 | -8.7755 | 154.74 | -23.887
199900 | 156.67 | -7.4084 | 155.36 | -20.201
200000 | 162.13 | -6.4659 | 161.1 | -18.258
200100 | 171.78 | -7.0343 | 170.49 | -21.037
200200 | 182.74 | -9.4241 | 180.28 | -29.922
200300 | 192.45 | -13.179 | 187.38 | -43.878
200400 | 200.3 | -17.768 | 190.75 | -61.123
200500 | 206.01 | -23.161 | 189.41 | -81.028
200600 | 208.12 | -29.24 | 181.6 | -101.66
200700 | 205.92 | -35.61 | 167.41 | -119.9
200800 | 199.51 | -42.045 | 148.16 | -133.62
200900 | 188.62 | -48.196 | 125.73 | -140.6
201000 | 174.45 | -53.408 | 103.99 | -140.07
201100 | 159.37 | -57.31 | 86.074 | -134.13
201200 | 145.29 | -59.871 | 72.93 | -125.66
201300 | 133.32 | -61.33 | 63.965 | -116.98
201400 | 123.72 | -62.105 | 57.884 | -109.35
201500 | 116.17 | -62.628 | 53.409 | -103.16
201600 | 110.09 | -63.293 | 49.478 | -98.347
201700 | 104.51 | -64.416 | 45.133 | -94.266
201800 | 98.41 | -65.799 | 40.342 | -89.761
201900 | 91.702 | -66.979 | 35.862 | -84.399
202000 | 84.74 | -67.658 | 32.213 | -78.379
202100 | 77.869 | -67.642 | 29.62 | -72.015
202200 | 71.427 | -66.782 | 28.159 | -65.642
202300 | 65.737 | -65.06 | 27.72 | -59.607
202400 | 60.907 | -62.631 | 28 | -54.09
202500 | 56.809 | -59.593 | 28.753 | -48.995
202600 | 53.37 | -55.839 | 29.968 | -44.161
202700 | 50.732 | -51.228 | 31.77 | -39.553
202800 | 49.155 | -45.738 | 34.307 | -35.203
202900 | 49.173 | -39.499 | 37.944 | -31.278
203000 | 51.672 | -33.612 | 43.032 | -28.604
203100 | 56.701 | -30.228 | 48.992 | -28.546
203200 | 62.542 | -30.644 | 53.808 | -31.878
203300 | 66.342 | -34.016 | 54.99 | -37.113
203400 | 66.701 | -38.008 | 52.556 | -41.072
203500 | 64.718 | -41.061 | 48.798 | -42.511
203600 | 61.741 | -43.076 | 45.099 | -42.167
203700 | 58.207 | -44.317 | 41.646 | -40.665
203800 | 54.184 | -44.754 | 38.478 | -38.149
203900 | 49.825 | -44.104 | 35.778 | -34.676
204000 | 45.399 | -41.987 | 33.745 | -30.37
204100 | 41.306 | -37.958 | 32.568 | -25.407
204200 | 38.032 | -31.762 | 32.336 | -20.02
204300 | 36.062 | -23.429 | 33.089 | -14.339
204400 | 36.04 | -13.701 | 35.014 | -8.5365
204500 | 38.315 | -4.5696 | 38.193 | -3.0526
204600 | 42.405 | 2.3253 | 42.37 | 1.7205
204700 | 47.563 | 6.8016 | 47.228 | 5.633
204800 | 53.194 | 9.2664 | 52.5 | 8.5656
204900 | 58.645 | 10.269 | 57.706 | 10.455
205000 | 63.466 | 10.67 | 62.369 | 11.751
205100 | 67.895 | 10.989 | 66.65 | 12.942
205200 | 71.909 | 11.226 | 70.533 | 13.999
205300 | 75.287 | 11.89 | 73.672 | 15.511
205400 | 78.767 | 13.499 | 76.591 | 18.386
205500 | 83.544 | 15.962 | 80.323 | 22.975
205600 | 90.821 | 18.662 | 86.046 | 29.062
205700 | 101.29 | 20.698 | 94.749 | 35.798
205800 | 114.83 | 21.435 | 106.89 | 41.965
205900 | 130.99 | 20.818 | 122.44 | 46.553
206000 | 149.83 | 18.875 | 141.77 | 48.47
206100 | 170.79 | 15.417 | 164.64 | 45.404
206200 | 192.23 | 10.578 | 188.97 | 35.288
206300 | 212.31 | 4.6483 | 211.61 | 17.205
206400 | 228.73 | -1.8531 | 228.61 | -7.3964
206500 | 241.14 | -8.1416 | 238.71 | -34.151
206600 | 252.45 | -13.864 | 245.1 | -60.493
206700 | 266.42 | -19.768 | 250.72 | -90.108
206800 | 280.58 | -27.209 | 249.53 | -128.29
206900 | 286.11 | -36.128 | 231.1 | -168.69
207000 | 278.6 | -44.91 | 197.3 | -196.69
207100 | 262.8 | -52.154 | 161.24 | -207.53
207200 | 245.35 | -57.724 | 131.02 | -207.44
207300 | 228.9 | -62.074 | 107.2 | -202.24
207400 | 214.03 | -65.515 | 88.707 | -194.78
207500 | 200.84 | -68.283 | 74.316 | -186.59
207600 | 189.06 | -70.517 | 63.057 | -178.23
207700 | 178.59 | -72.26 | 54.416 | -170.09
207800 | 169.47 | -73.58 | 47.905 | -162.55
207900 | 161.66 | -74.561 | 43.036 | -155.83
208000 | 155.17 | -75.279 | 39.432 | -150.08
208100 | 150.08 | -75.887 | 36.595 | -145.55
208200 | 146.07 | -76.665 | 33.689 | -142.13
208300 | 142.24 | -77.727 | 30.236 | -138.99
208400 | 138.01 | -78.853 | 26.68 | -135.4
208500 | 133.52 | -79.81 | 23.622 | -131.41
208600 | 129.14 | -80.502 | 21.311 | -127.37
208700 | 125.19 | -80.961 | 19.668 | -123.63
208800 | 121.77 | -81.281 | 18.46 | -120.36
208900 | 118.89 | -81.561 | 17.448 | -117.6
209000 | 116.43 | -81.919 | 16.367 | -115.27
209100 | 114.06 | -82.401 | 15.084 | -113.06
209200 | 111.59 | -82.907 | 13.779 | -110.73
209300 | 109.07 | -83.319 | 12.689 | -108.33
209400 | 106.69 | -83.612 | 11.871 | -106.03
209500 | 104.55 | -83.835 | 11.227 | -103.94
209600 | 102.62 | -84.048 | 10.641 | -102.07
209700 | 100.86 | -84.284 | 10.045 | -100.36
209800 | 99.196 | -84.564 | 9.3973 | -98.749
209900 | 97.543 | -84.877 | 8.7095 | -97.154
210000 | 95.866 | -85.189 | 8.0404 | -95.528
210100 | 94.178 | -85.465 | 7.447 | -93.883
210200 | 92.508 | -85.692 | 6.9495 | -92.246
210300 | 90.871 | -85.859 | 6.5618 | -90.634
210400 | 89.303 | -85.953 | 6.3033 | -89.081
210500 | 87.856 | -85.981 | 6.1576 | -87.64
210600 | 86.552 | -85.974 | 6.0768 | -86.338
210700 | 85.388 | -85.96 | 6.0157 | -85.176
210800 | 84.343 | -85.969 | 5.9291 | -84.135
210900 | 83.376 | -86.018 | 5.7903 | -83.175
211000 | 82.451 | -86.108 | 5.5967 | -82.261
211100 | 81.53 | -86.24 | 5.3463 | -81.354
211200 | 80.572 | -86.39 | 5.0738 | -80.412
211300 | 79.585 | -86.518 | 4.8342 | -79.438
211400 | 78.606 | -86.607 | 4.6523 | -78.468
211500 | 77.667 | -86.666 | 4.5175 | -77.536
211600 | 76.775 | -86.712 | 4.4041 | -76.648
211700 | 75.911 | -86.75 | 4.3035 | -75.789
211800 | 75.079 | -86.771 | 4.2289 | -74.96
211900 | 74.296 | -86.782 | 4.1712 | -74.179
212000 | 73.554 | -86.802 | 4.1027 | -73.44
212100 | 72.825 | -86.837 | 4.0187 | -72.714
212200 | 72.09 | -86.867 | 3.9406 | -71.983
212300 | 71.36 | -86.868 | 3.8984 | -71.254
212400 | 70.669 | -86.835 | 3.9021 | -70.561
212500 | 70.048 | -86.789 | 3.9236 | -69.938
212600 | 69.482 | -86.768 | 3.9169 | -69.372
212700 | 68.931 | -86.779 | 3.8733 | -68.822
212800 | 68.377 | -86.804 | 3.8117 | -68.27
212900 | 67.816 | -86.831 | 3.7494 | -67.713
213000 | 67.26 | -86.847 | 3.6994 | -67.158
213100 | 66.719 | -86.854 | 3.6612 | -66.619
213200 | 66.2 | -86.859 | 3.6271 | -66.101
213300 | 65.706 | -86.871 | 3.5869 | -65.608
213400 | 65.226 | -86.908 | 3.5186 | -65.131
213500 | 64.723 | -86.973 | 3.4174 | -64.633
213600 | 64.172 | -87.037 | 3.3167 | -64.086
213700 | 63.584 | -87.065 | 3.2562 | -63.501
213800 | 62.988 | -87.041 | 3.2519 | -62.904
213900 | 62.399 | -86.964 | 3.3046 | -62.312
214000 | 61.835 | -86.826 | 3.4235 | -61.74
214100 | 61.325 | -86.627 | 3.6084 | -61.218
214200 | 60.894 | -86.378 | 3.8466 | -60.773
214300 | 60.576 | -86.104 | 4.1156 | -60.436
214400 | 60.386 | -85.866 | 4.353 | -60.229
214500 | 60.283 | -85.723 | 4.4956 | -60.116
214600 | 60.199 | -85.702 | 4.512 | -60.029
214700 | 60.052 | -85.77 | 4.4299 | -59.888
214800 | 59.832 | -85.848 | 4.3323 | -59.675
214900 | 59.597 | -85.904 | 4.2568 | -59.444
215000 | 59.377 | -85.969 | 4.1744 | -59.23
215100 | 59.156 | -86.068 | 4.056 | -59.017
215200 | 58.909 | -86.201 | 3.9026 | -58.779
215300 | 58.618 | -86.36 | 3.7217 | -58.5
215400 | 58.262 | -86.518 | 3.5382 | -58.155
215500 | 57.85 | -86.632 | 3.3982 | -57.75
215600 | 57.419 | -86.683 | 3.3227 | -57.322
215700 | 56.999 | -86.67 | 3.311 | -56.903
215800 | 56.617 | -86.611 | 3.3468 | -56.518
215900 | 56.28 | -86.533 | 3.4031 | -56.177
216000 | 55.974 | -86.46 | 3.456 | -55.867
216100 | 55.671 | -86.385 | 3.5104 | -55.561
216200 | 55.374 | -86.276 | 3.5969 | -55.257
216300 | 55.122 | -86.115 | 3.7349 | -54.995
216400 | 54.966 | -85.937 | 3.8946 | -54.828
216500 | 54.902 | -85.832 | 3.9908 | -54.757
216600 | 54.84 | -85.834 | 3.9841 | -54.695
216700 | 54.725 | -85.875 | 3.9362 | -54.583
216800 | 54.589 | -85.898 | 3.9053 | -54.449
216900 | 54.483 | -85.908 | 3.888 | -54.344
217000 | 54.418 | -85.955 | 3.839 | -54.283
217100 | 54.365 | -86.066 | 3.7296 | -54.237
217200 | 54.294 | -86.244 | 3.5564 | -54.177
217300 | 54.173 | -86.485 | 3.3215 | -54.071
217400 | 53.971 | -86.746 | 3.0632 | -53.884
217500 | 53.705 | -86.982 | 2.828 | -53.63
217600 | 53.401 | -87.176 | 2.631 | -53.336
217700 | 53.08 | -87.326 | 2.4761 | -53.022
217800 | 52.758 | -87.435 | 2.3607 | -52.705
217900 | 52.447 | -87.513 | 2.2757 | -52.397
218000 | 52.154 | -87.57 | 2.2115 | -52.107
218100 | 51.881 | -87.622 | 2.1527 | -51.837
218200 | 51.616 | -87.68 | 2.0896 | -51.573
218300 | 51.35 | -87.736 | 2.0281 | -51.31
218400 | 51.087 | -87.789 | 1.9705 | -51.049
218500 | 50.824 | -87.842 | 1.9134 | -50.788
218600 | 50.559 | -87.894 | 1.8583 | -50.525
218700 | 50.29 | -87.941 | 1.8069 | -50.258
218800 | 50.013 | -87.98 | 1.763 | -49.982
218900 | 49.728 | -87.998 | 1.7371 | -49.697
219000 | 49.447 | -87.984 | 1.7394 | -49.416
219100 | 49.189 | -87.942 | 1.7668 | -49.157
219200 | 48.966 | -87.888 | 1.8047 | -48.933
219300 | 48.779 | -87.851 | 1.8293 | -48.744
219400 | 48.607 | -87.853 | 1.8214 | -48.573
219500 | 48.424 | -87.889 | 1.7841 | -48.391
219600 | 48.219 | -87.937 | 1.7357 | -48.187
219700 | 47.994 | -87.98 | 1.6919 | -47.964
219800 | 47.758 | -88.006 | 1.6621 | -47.73
219900 | 47.521 | -88.013 | 1.6481 | -47.493
220000 | 47.287 | -88 | 1.6505 | -47.258